## Sheet1
安徽淮生信息技术有限公司 联系电话：15309698818
序号 | 设备名称 | 品牌 | 型号 | 数量 | 单位 | 图片 | 参数
1 | 会议音箱 | 诗乐 | BX-108 | 2 | 只 |  | 高音1(55双磁14芯)，低音1×8"（120磁35芯）,100W/8Ω。外形尺寸：410*265*260
2 | 功放 | 诗乐 | AV-2011B | 1 | 台 |  | 立体声大功率输出，全功能遥控调节同时可以接入3路信号收入，新一代USB，SD解码，专业卡拉OK效果（尺寸：360*110*283)
3 | 无线话筒 | 诗乐 | SH09 | 1 | 套 |  | 液晶显示屏，显示信道、频率、信号强度等信息 加强型信号接收天线 有效工作距离：50-180M 金属手持
4 | 有线会议话筒 | HTDZ | HT-608 | 2 | 套 |  | u 换能方式：电容式 u 指向性：心型指向 u 频率响应：20Hz-18KHz u 输出阻抗（欧姆）：75Ω u 灵敏度：-40dB±2dB u 供电电压：DC3V/幻象48V u 咪管长度：410mm u 咪线长度、配置：8米双芯、卡龙母+卡龙公 u 单支话筒重量：0.78KG u 输出、指示：平衡、座灯、管灯 u 开关：电子轻触 u 抗手机、电磁、高频干扰 u 出厂配置：话筒、咪线、防风绵、说明书、合格证、保修卡、转换插
5 | 机柜 | 国产 | 16U | 1 | 付
6 | 线材及安装辅件 | 国标 | 全铜 | 1 | 项
合计